## Hoja1
|  | Material |  |  | Placa | Rigidizador exterior |  |  | Rigidizador interior I |  |  |  | Resultados
Iteracion | Geometria | Material | sigma y | sigma u | Espesor | W | H | Offset | t | W | H | Offset | Masa Total [kg] | Masa Estrucutra [kg] | Frecuencia [Hz] | sigma Shell | sigma Bar max | sigma Bar min | MoSy | MoSu | sigma Shell Y | sigma Bar max Y | sigma Bar min Y | MoSy | MoSu | sigma Shell Z | sigma Bar max Z | sigma Bar min Z | MoSy | MoSu
Ref | G1 | Ti | 1000000000 | 1170000000 | 0.002 | 0.005 | 0.013 | -0.0075 | 0.002 | 0.01 | 0.013 | -0.0075 | 58.55 | 3.23 | 57.45 | 397000000 | 1400000000 | 1400000000 | -0.55279 | -0.53955 |  |  |  | #DIV/0! | #DIV/0! |  |  |  | #DIV/0! | #DIV/0!
it23 | G1 | Ti | 1000000000 | 1170000000 | 0.004 | 0.005 | 0.013 | -0.0085 | 0.002 | 0.01 | 0.013 | -0.0085 | 60.43 | 5.11 | 75.64 | 279000000 | 965000000 | -965000000 | -0.3512 | -0.33199 |  |  |  | #DIV/0! | #DIV/0! |  |  |  | #DIV/0! | #DIV/0!
it24 | G1 | Ti | 1000000000 | 1170000000 | 0.002 | 0.01 | 0.013 | -0.0075 | 0.002 | 0.01 | 0.013 | -0.0075 | 59.09 | 3.77 | 57.37 | 397000000 | 1400000000 | -1400000000 | -0.55279 | -0.53955 | 397000000 | 1400000000 | -1400000000 | -0.55279 | -0.53955 | 199000000 | 537000000 | -543000000 | 0.16591 | 0.20042
it25 | G1 | Ti | 1000000000 | 1170000000 | 0.002 | 0.005 | 0.026 | -0.014 | 0.002 | 0.01 | 0.013 | -0.0075 | 59.09 | 3.77 | 57.37 | 397000000 | 1400000000 | -1400000000 | -0.55279 | -0.53955 |  |  |  | #DIV/0! | #DIV/0! |  |  |  | #DIV/0! | #DIV/0!
it26 | G1 | Ti | 1000000000 | 1170000000 | 0.002 | 0.005 | 0.013 | -0.0075 | 0.004 | 0.01 | 0.013 | -0.0075 | 59.15 | 3.83 | 69.97 | 359000000 | 991000000 | -991000000 | -0.36822 | -0.34952 |  |  |  | #DIV/0! | #DIV/0! |  |  |  | #DIV/0! | #DIV/0!
it27 | G1 | Ti | 1000000000 | 1170000000 | 0.002 | 0.005 | 0.013 | -0.0075 | 0.002 | 0.02 | 0.013 | -0.0075 | 59.13 | 3.81 | 62.25 | 306000000 | 850000000 | -850000000 | -0.26342 | -0.24161 |  |  |  | #DIV/0! | #DIV/0! |  |  |  | #DIV/0! | #DIV/0!
it28 | G1 | Ti | 1000000000 | 1170000000 | 0.002 | 0.005 | 0.013 | -0.0075 | 0.002 | 0.01 | 0.026 | -0.014 | 58.92 | 3.6 | 95.91 | 299000000 | 587000000 | -587000000 | 0.066602 | 0.098174
TITANIO |  | TITANIO
it.33 | G1 | Ti | 1000000000 | 1170000000 | 0.003 | 0.005 | 0.03 | -0.0165 | 0.004 | 0.02 | 0.03 | -0.0165 | 62.91 | 7.59 | 150.73 | 76400000 | 186000000 | -187000000 | 2.3661 | 2.4657
it.40 | G1 | Ti | 1000000000 | 1170000000 | 0.003 | 0.002 | 0.038 | -0.0205 | 0.004 | 0.005 | 0.038 | -0.0205 | 61.04 | 5.72 | 157 | 107000000 | 220000000 | -228000000 | 1.8459 | 1.9301
it.41 | G1 | Ti | 999000000 | 1103000000 | 0.003 | 0.002 | 0.04 | -0.0215 | 0.0035 | 0.005 | 0.038 | -0.0205 | 60.79 | 5.47 | 150.54 | 91000000 | 295000000 | -295000000 | 1.1202 | 1.06
ALUMNIO |  | ALUMINIO
it.34 | G1 | AL | 448000000 | 523000000 | 0.003 | 0.005 | 0.045 | -0.024 | 0.004 | 0.02 | 0.045 | -0.024 | 61.09 | 5.77 | 156 | 49300000 | 118000000 | -118000000 | 1.377 | 1.442
it.35 | G1 | AL | 448000000 | 523000000 | 0.003 | 0.002 | 0.045 | -0.024 | 0.004 | 0.015 | 0.045 | -0.024 | 59.99 | 4.67 | 154 | 53700000 | 137000000 | -137000000 | 1.0474 | 1.1033
it.36 | G1 | AL | 448000000 | 523000000 | 0.003 | 0.002 | 0.045 | -0.024 | 0.004 | 0.01 | 0.045 | -0.024 | 59.62 | 4.3 | 150.28 | 60300000 | 165000000 | -165000000 | 0.69994 | 0.74639
it.37 | G1 | AL | 448000000 | 523000000 | 0.003 | 0.002 | 0.048 | -0.0255 | 0.004 | 0.008 | 0.048 | -0.0255 | 59.62 | 4.3 | 153.96 | 59400000 | 166000000 |  | 0.6897 | 0.73587
it.38 | G1 | AL | 448000000 | 523000000 | 0.003 | 0.002 | 0.048 | -0.0255 | 0.004 | 0.006 | 0.048 | -0.0255 | 59.47 | 4.15 | 150.92 | 63400000 | 183000000 |  | 0.53274 | 0.57461
it.39 | G1 | AL | 448000000 | 523000000 | 0.003 | 0.002 | 0.048 | -0.0255 | 0.004 | 0.005 | 0.048 | -0.0255 | 59.44 | 4.12 | 150.03 | 64600000 | 188000000 |  | 0.49197 | 0.53274
it.42 | G1 | AL | 448000000 | 523000000 | 0.004 | 0.002 | 0.04 | -0.022 | 0.005 | 0.006 | 0.04 | -0.022 | 60 | 4.68 | 150.1 | 64600000 | 194000000 |  | 0.44583 | 0.48533
it.43 | G1 | AL | 448000000 | 523000000 | 0.004 | 0.002 | 0.041 | -0.0225 | 0.005 | 0.006 | 0.041 | -0.0225 | 59.44 | 4.12 | 150.1 | 64600000 | 188000000 |  | 0.49197 | 0.53274