## Hoja1
|  | Material |  |  | Bandeja | Rigidizador exterior |  | Rigidizador interior I |  |  | Resultados
Iteración | Geometría | Material | sigma y | sigma u | Espesor [m] | W[m] | H[m] | t[m] | W[m] | H[m] | Masa bandeja [kg] | Frecuencia [Hz] | sigma max [Pa] | MoSy | MoSu
Ref | G1 | Ti 6Al-4V | 999000000 | 1103000000 | 0.002 | 0.005 | 0.013 | 0.002 | 0.01 | 0.013 | 3.23 | 57.45 | 1400000000 | -0.55324 | -0.56592
1 | G1 | Ti 6Al-4V | 999000000 | 1103000000 | 0.004 | 0.005 | 0.013 | 0.002 | 0.01 | 0.013 | 5.11 | 75.64 | 965000000 | -0.35185 | -0.37025
2 | G1 | Ti 6Al-4V | 999000000 | 1103000000 | 0.002 | 0.01 | 0.013 | 0.002 | 0.01 | 0.013 | 3.77 | 57.37 | 1400000000 | -0.55324 | -0.56592
3 | G1 | Ti 6Al-4V | 999000000 | 1103000000 | 0.002 | 0.005 | 0.026 | 0.002 | 0.01 | 0.013 | 3.77 | 57.37 | 1400000000 | -0.55324 | -0.56592
4 | G1 | Ti 6Al-4V | 999000000 | 1103000000 | 0.002 | 0.005 | 0.013 | 0.004 | 0.01 | 0.013 | 3.83 | 69.97 | 991000000 | -0.36885 | -0.38677
5 | G1 | Ti 6Al-4V | 999000000 | 1103000000 | 0.002 | 0.005 | 0.013 | 0.002 | 0.02 | 0.013 | 3.81 | 62.25 | 850000000 | -0.26415 | -0.28504
6 | G1 | Ti 6Al-4V | 999000000 | 1103000000 | 0.002 | 0.005 | 0.013 | 0.002 | 0.01 | 0.026 | 3.6 | 95.91 | 587000000 | 0.065536 | 0.035287