## Hoja1
|  | Material |  |  | Placa | Rigidizador exterior |  | Rigidizador interior R |  | Resultados
Iteración | Geometría | Material | sigma y | sigma u | Espesor [m] | W[m] | H[m] | W[m] | H[m] | Masa [kg] | f [Hz] | sigma max [Pa] | MoSy | MoSu
Ref | G1 | Al 7075 | 448000000 | 523000000 | 0.002 | 0.005 | 0.013 | 0.005 | 0.013 | 2.1 | 49.88 | 1620000000 | -0.82686 | -0.82213
1 | G1 | Al 7076 | 448000000 | 523000000 | 0.004 | 0.005 | 0.013 | 0.005 | 0.013 | 3.29 | 64.61 | 1200000000 | -0.76626 | -0.75987
2 | G1 | Al 7077 | 448000000 | 523000000 | 0.002 | 0.01 | 0.013 | 0.005 | 0.013 | 2.31 | 49.83 | 1620000000 | -0.82686 | -0.82213
3 | G1 | Al 7078 | 448000000 | 523000000 | 0.002 | 0.005 | 0.026 | 0.005 | 0.013 | 2.44 | 49.83 | 1620000000 | -0.82686 | -0.82213
4 | G1 | Al 7079 | 448000000 | 523000000 | 0.002 | 0.005 | 0.013 | 0.01 | 0.013 | 2.698 | 64 | 884000000 | -0.6827 | -0.67403
5 | G1 | Al 7080 | 448000000 | 523000000 | 0.002 | 0.005 | 0.013 | 0.005 | 0.026 | 2.69 | 96.48 | 498000000 | -0.43677 | -0.42138