## Hoja1
Iteracion | Masa Estrucutra [kg] | Frecuencia [Hz] | MoSy | MoSu
it.34 | 5.77 | 156 | 1.377 | 1.442
it.35 | 4.67 | 154 | 1.0474 | 1.1033
it.36 | 4.3 | 150.28 | 0.69994 | 0.74639
it.37 | 4.3 | 153.96 | 0.6897 | 0.73587
it.39 | 4.12 | 150.03 | 0.49197 | 0.53274
| 4.68 | 150.1 | 0.44583 | 0.48533
it.38 | 4.15 | 150.92 | 0.53274 | 0.57461
| Iteracion | it.34 | it.35 | it.36 | it.37 | it.39
| Masa Estrucutra [kg] | 5.77 | 4.67 | 4.3 | 4.3 | 4.12 | 4.68
| Frecuencia [Hz] | 156 | 154 | 150.28 | 153.96 | 150.03 | 150.1
| MoSy | 1.377 | 1.0474 | 0.69994 | 0.6897 | 0.49197 | 0.44583
| MoSu | 1.442 | 1.1033 | 0.74639 | 0.73587 | 0.53274 | 0.48533
|  | Material |  |  | Placa | Rigidizador exterior |  | Rigidizador interior I
Iteracion | Geometria | Material | sigma y | sigma u | Espesor | W [mm] | H [mm] | t [mm] | W [mm] | H [mm] | Masa [kg] | Frecuencia [Hz] | sigma Bar max | MoSy | MoSu
1 | G1 | Al-7075 | 448000000 | 523000000 | 0.003 | 0.005 | 0.045 | 0.004 | 0.02 | 0.045 | 5.77 | 156 | 118000000 | 1.377 | 1.442
2 | G1 | Al-7075 | 448000000 | 523000000 | 0.003 | 0.002 | 0.045 | 0.004 | 0.015 | 0.045 | 4.67 | 154 | 137000000 | 1.0474 | 1.1033
3 | G1 | Al-7075 | 448000000 | 523000000 | 0.003 | 0.002 | 0.045 | 0.004 | 0.01 | 0.045 | 4.3 | 150.28 | 165000000 | 0.69994 | 0.74639
4 | G1 | Al-7075 | 448000000 | 523000000 | 0.003 | 0.002 | 0.048 | 0.004 | 0.008 | 0.048 | 4.3 | 153.96 | 166000000 | 0.6897 | 0.73587
5 | G1 | Al-7075 | 448000000 | 523000000 | 0.003 | 0.002 | 0.048 | 0.004 | 0.005 | 0.048 | 4.12 | 150.03 | 188000000 | 0.49197 | 0.53274
6 | G2 | Al-7075 | 448000000 | 523000000 | 0.004 | 0.002 | 0.04 | 0.005 | 0.006 | 0.04 | 4.68 | 150.1 | 194000000 | 0.44583 | 0.48533
7 | G1 | Al-7075 | 448000000 | 523000000 | 0.003 | 0.002 | 0.048 | 0.004 | 0.006 | 0.048 | 4.15 | 150.92 | 183000000 | 0.53274 | 0.57461