## Propiedades
|  | Material |  |  | Placa | Rigidizador exterior |  |  | Rigidizador interior |  |  |  | Resultados
Iteracion | Geometria | Material | sigma y | sigma u | Espesor | W | H | Offset | Seccion | W | H | Offset | Masa [kg] | Frecuencia [Hz] | sigma Shell | sigma Bar max | sigma Bar min | MoSy | MoSu
1 | G1 | Al | 448000000 | 523000000 | 0.002 | 0.005 | 0.02 | -0.011 | I [t = 2 mm] | 0.01 | 0.02 | -0.011 | 2.35 | 183 | - | 264000000 | - | 0.062465 | 0.091493
2 | G1 | Al | 448000000 | 523000000 | 0.002 | 0.005 | 0.02 | -0.011 | I [t = 2 mm] | 0.009 | 0.02 | -0.011 | 2.32 | 179 | - | 281000000 | - | -0.0018119 | 0.02546
3 | G1 | Al | 448000000 | 523000000 | 0.002 | 0.005 | 0.018 | -0.01 | I [t = 2 mm] | 0.01 | 0.018 | -0.01 | 2.27 | 165 | - | 305000000 | - | -0.080358 | -0.055232
4 | G1 | Al | 448000000 | 523000000 | 0.002 | 0.005 | 0.02 | -0.011 | I [t = 1,8 mm] | 0.01 | 0.02 | -0.011 | 2.29 | 176 | - | 284000000 | - | -0.012356 | 0.014628
5 | G1 | Al | 448000000 | 523000000 | 0.002 | 0.005 | 0.018 | -0.01 | I [t = 2 mm] | 0.012 | 0.018 | -0.01 | 2.37 | 171 | - | 271000000 | - | 0.035022 | 0.0633
6 | G1 | Al | 448000000 | 523000000 | 0.002 | 0.002 | 0.018 | -0.01 | I [t = 2 mm] | 0.012 | 0.018 | -0.01 | 2.07 | 168 | - | 279000000 | - | 0.0053436 | 0.032811

## Mallado
| Nodo | Elemento
BA_G2_Al_Prop_R
2D_Shell
Rig_Ext(Rectangular) | 2000 | 2000
R_Int (Rectangular) | 1000 | 1000
Elementos 1D
RENOMBRADOS
BA_G2_Al_Prop_R
Nodos | Node 1000:1804
Elementos | Elm 1000:1323 2000:2095 3000:3775
Punto masa puntual | Punto 100 | Nodo 1 | Element 1
MPC | ID 2
BC | Node 1012 1021 1035:1059:12 1102 1115 1140 1153 1173 1186 1211 1224 1244 1257 1278 1285:1364