## Propiedades
|  | Material |  |  | Placa | Rigidizador exterior |  |  | Rigidizador interior |  |  |  | Resultados | [6 empty] | BA_G2_Al_Prop_R
Iteracion | Geometria | Material | sigma y | sigma u | Espesor | W | H | Offset | Seccion | W | H | Offset | Masa [kg] | Frecuencia [Hz] | sigma Shell | sigma Bar max | sigma Bar min | MoSy | MoSu | 2D_Shell | 2mm
Ref | G1 | Al | 448000000 | 523000000 | 0.002 | 0.005 | 0.013 | -0.0075 | Rect | 0.005 | 0.013 | -0.0075 | 2.109 | 122.06 | 104000000 | 496000000 | 21000000 | -0.43449 | -0.41904 | Rig_Ext(Rectangular) | W=5mm | H= 13mm
1 | G1 | Ti | 1000000000 | 1170000000 | 0.002 | 0.005 | 0.013 | -0.0075 | Rect | 0.005 | 0.013 | -0.0075 | 3.059 | 148.0971 | 109000000 | 523000000 | 22100000 | 0.19712 | 0.23256 | R_Int (Rectangular) | W=6mm | H = 12mm
2 | G1 | Al | 448000000 | 523000000 | 0.003 | 0.005 | 0.013 | -0.008 | Rect | 0.005 | 0.013 | -0.008 | 4.7 | 133.2 | 86700000 | 437000000 | 26500000 | -0.35814 | -0.34061
3 | G1 | Al | 448000000 | 523000000 | 0.002 | 0.0075 | 0.013 | -0.0075 | Rect | 0.005 | 0.013 | -0.0075 | 2.28 | 123.7 | 102000000 | 437000000 | 20400000 | -0.35814 | -0.34061
4 | G1 | Al | 448000000 | 523000000 | 0.002 | 0.005 | 0.0195 | -0.01075 | Rect | 0.005 | 0.013 | -0.0075 | 2.27 | 123.4 | - | 483000000 | - | -0.41927 | -0.40341
5 | G1 | Al | 448000000 | 523000000 | 0.002 | 0.005 | 0.013 | -0.0075 | Rect | 0.0075 | 0.013 | -0.0075 | 2.4 | 142.8 | - | 486000000 | - | -0.42286 | -0.40709
6 | G1 | Al | 448000000 | 523000000 | 0.002 | 0.005 | 0.013 | -0.0075 | Rect | 0.005 | 0.0195 | -0.01075 | 2.4 | 195.5 | - | 356000000 | - | -0.2121 | -0.19058
7 | G1 | Al | 448000000 | 523000000 | 0.002 | 0.005 | 0.013 | -0.0075 | I [t = 2 mm] | 0.005 | 0.013 | -0.0075 | 1.86 | 101 | - | 716000000 | - | -0.60825 | -0.59755
11 | G2 | Al | 448000000 | 523000000 | 0.002 | 0.005 | 0.013 | -0.0075 | Rect | 0.005 | 0.013 | -0.0075 | 2.65 | 113 | - | 412000000 | - | -0.3192 | -0.3006
8 | G1 | Al | 448000000 | 523000000 | 0.002 | 0.005 | 0.013 | -0.0075 | I [t = 2 mm] | 0.01 | 0.013 | -0.0075 | 2.05 | 120 | - | 466000000 | - | -0.39809 | -0.38164
9 | G1 | Al | 448000000 | 523000000 | 0.002 | 0.005 | 0.013 | -0.0075 | I [t = 2 mm] | 0.005 | 0.0195 | -0.01075 | 1.98 | 154 | - | 404000000 | - | -0.30572 | -0.28675
10 | G1 | Al | 448000000 | 523000000 | 0.002 | 0.005 | 0.013 | -0.0075 | I [t = 3 mm] | 0.005 | 0.013 | -0.0075 | 1.98 | 112 | - | 578000000 | - | -0.51472 | -0.50146

## Mallado
| Nodo | Elemento
BA_G2_Al_Prop_R
2D_Shell
Rig_Ext(Rectangular) | 2000 | 2000
R_Int (Rectangular) | 1000 | 1000
Elementos 1D
RENOMBRADOS
BA_G2_Al_Prop_R
Nodos | Node 1000:1804
Elementos | Elm 1000:1323 2000:2095 3000:3775
Punto masa puntual | Punto 100 | Nodo 1 | Element 1
MPC | ID 2
BC | Node 1012 1021 1035:1059:12 1102 1115 1140 1153 1173 1186 1211 1224 1244 1257 1278 1285:1364