## Propiedades
|  | Material |  |  | Placa | Rigidizador exterior |  |  | Rigidizador interior |  |  |  | Resultados | [6 empty] | BA_G2_Al_Prop_R
Iteracion | Geometria | Material | sigma y | sigma u | Espesor | W | H | Offset | Seccion | W | H | Offset | Masa [kg] | Frecuencia [Hz] | sigma Shell | sigma Bar max | sigma Bar min | MoSy | MoSu | 2D_Shell | 2mm
1 | G1 | Al | 448000000 | 523000000 | 0.002 | 0.005 | 0.013 | -0.0075 | I [t = 2 mm] | 0.01 | 0.013 | -0.0075 | 2.05 | 120 | - | 393000000 | - | -0.28628 | -0.26678 | Rig_Ext(Rectangular) | W=5mm | H= 13mm
2 | G1 | Al | 448000000 | 523000000 | 0.002 | 0.005 | 0.02 | -0.011 | I [t = 2 mm] | 0.01 | 0.02 | -0.011 | 2.05 | 120 | - | 393000000 | - | -0.28628 | -0.26678
9 | G1 | Al | 448000000 | 523000000 | 0.002 | 0.005 | 0.013 | -0.0075 | I [t = 2 mm] | 0.01 | 0.0195 | -0.01075 | 2.16 | 176 | - | 237000000 | - | 0.18351 | 0.21584
10 | G1 | Al | 448000000 | 523000000 | 0.002 | 0.005 | 0.013 | -0.0075 | I [t = 2,5 mm] | 0.01 | 0.0182 | -0.0101 | 2.27 | 177.5 | - | 223000000 | - | 0.25781 | 0.29217
11 | G1 | Al | 448000000 | 523000000 | 0.002 | 0.005 | 0.013 | -0.0075 | I [t = 2,5 mm] | 0.01 | 0.017 | -0.0095 | 2.24 | 166.3 | - | 244000000 | - | 0.14955 | 0.18096
12 | G1 | Al | 448000000 | 523000000 | 0.002 | 0.005 | 0.013 | -0.0075 | I [t = 2 mm] | 0.01 | 0.017 | -0.0095 | 2.12 | 154.7 | - | 282000000 | - | -0.0053516 | 0.021824

## Mallado
| Nodo | Elemento
BA_G2_Al_Prop_R
2D_Shell
Rig_Ext(Rectangular) | 2000 | 2000
R_Int (Rectangular) | 1000 | 1000
Elementos 1D
RENOMBRADOS
BA_G2_Al_Prop_R
Nodos | Node 1000:1804
Elementos | Elm 1000:1323 2000:2095 3000:3775
Punto masa puntual | Punto 100 | Nodo 1 | Element 1
MPC | ID 2
BC | Node 1012 1021 1035:1059:12 1102 1115 1140 1153 1173 1186 1211 1224 1244 1257 1278 1285:1364