## Propiedades
|  | Material |  |  | Placa | Rigidizador exterior |  |  | Rigidizador interior |  |  |  | Resultados | [6 empty] | BA_G2_Al_Prop_R
Iteracion | Geometria | Material | sigma y | sigma u | Espesor | W | H | Offset | Seccion | W | H | Offset | Masa [kg] | Frecuencia [Hz] | sigma Shell | sigma Bar max | sigma Bar min | MoSy | MoSu | 2D_Shell | 2mm
1 | G1 | Al | 448000000 | 523000000 | 0.002 | 0.005 | 0.013 | -0.0075 | Rect | 0.005 | 0.013 | -0.0075 | 2.109 | 122.06 | 104000000 | 414000000 | 21000000 | -0.40379 | -0.30398 | Rig_Ext(Rectangular) | W=5mm | H= 13mm
2 | G1 | Ti | 1000000000 | 1170000000 | 0.002 | 0.005 | 0.013 | -0.0075 | Rect | 0.005 | 0.013 | -0.0075 | 0.45044 | 148.0971 | 109000000 | 437000000 | 22100000 | 0.26079 | 0.47512 | R_Int (Rectangular) | W=6mm | H = 12mm
3 | G1 | Al | 448000000 | 523000000 | 0.003 | 0.005 | 0.013 | -0.008 | Rect | 0.005 | 0.013 | -0.008 | 4.7 | 133.2 | 86700000 | 365000000 | 26500000 | -0.32375 | -0.21054
4 | G1 | Al | 448000000 | 523000000 | 0.002 | 0.0075 | 0.013 | -0.0075 | Rect | 0.005 | 0.013 | -0.0075 | 2.28 | 123.7 | 102000000 | 402000000 | 20400000 | -0.38599 | -0.2832
5 | G1 | Al | 448000000 | 523000000 | 0.002 | 0.005 | 0.0195 | -0.01075 | Rect | 0.005 | 0.013 | -0.0075 | 2.27 | 123.4 | 104000000 | 414000000 | 21000000 | -0.40379 | -0.30398

## Mallado
| Nodo | Elemento
BA_G2_Al_Prop_R
2D_Shell
Rig_Ext(Rectangular) | 2000 | 2000
R_Int (Rectangular) | 1000 | 1000
Elementos 1D
RENOMBRADOS
BA_G2_Al_Prop_R
Nodos | Node 1000:1804
Elementos | Elm 1000:1323 2000:2095 3000:3775
Punto masa puntual | Punto 100 | Nodo 1 | Element 1
MPC | ID 2
BC | Node 1012 1021 1035:1059:12 1102 1115 1140 1153 1173 1186 1211 1224 1244 1257 1278 1285:1364