## Estático
Material | Acero A286
Metrica | M8
sigmay(Pa) | 950000000
sigmau(Pa) | 1100000000
tauy(Pa) | 548000000
tauu(Pa) | 655000000
As(m2) | 3.661e-05
phin | 0.038
sfy | 1
sfu=sfg | 1.4
mus | 0.2
Fvmax(N) | 21972.1
Fvmin(N) | 13241.4
Fa
Fq
[9 empty] | KM | 1.1
Forces CBUSH |  | F06 Input | [6 empty] | KA | 1
Load Case | QS X | [6 empty] | Fx*KM | sqrt(Fy^2+fz^2)*1.1 |  | Tensile Total |  | Gapping | Sliding | Shear Combined
| Element ID | Force-X | Force-Y | Force-Z | Moment-X | Moment-Y | Moment-Z | Faxial | FCortadura |  | MoS_tot_y | MoS_tot_u | MoSg | MoSslip | MoS_comb_y | MoS_comb_u
0 | 2785 | -276.4402 | 99.3504 | -276.281 | 0.0043472 | 1.6502 | 0.84615 | 304.0842 | 322.9614 |  | 0.58206 | 0.83148 | 31.3323 | 4.7277 | 0.58155 | 0.83038
0 | 2786 | -178.5754 | 55.3727 | -428.1308 | -0.0033828 | -7.0966 | -3.1836 | 196.4329 | 474.8665 |  | 0.58236 | 0.83195 | 49.0514 | 2.9266 | 0.58125 | 0.82959
0 | 2787 | 0.00087491 | 0.0013182 | -380.3216 | 0.0011617 | -4.0779 | 4.0211e-05 | 0.0009624 | 418.3538 |  | 0.58289 | 0.83282 | 10215828.586 | 3.5216 | 0.58203 | 0.83099
0 | 2788 | 178.5792 | -55.3453 | -428.1601 | -0.0033824 | -7.097 | 3.1833 | 196.4371 | 474.8946 |  | 0.58236 | 0.83195 | 49.0504 | 2.9264 | 0.58125 | 0.82959
0 | 2789 | 276.4361 | -99.3828 | -276.2859 | 0.0043474 | 1.65 | -0.84563 | 304.0797 | 322.9785 |  | 0.58206 | 0.83148 | 31.3328 | 4.7274 | 0.58155 | 0.83038
0 | 2790 | 1633.904 | 0.0036287 | 102.7484 | -6.8809e-11 | -76.2445 | -2.7791e-05 | 1797.2944 | 113.0232 |  | 0.57799 | 0.82488 | 4.4703 | 13.5512 | 0.57793 | 0.82475
0 | 2791 | 276.4402 | 99.3504 | -276.2811 | -0.0043472 | 1.6502 | 0.84615 | 304.0842 | 322.9615 |  | 0.58206 | 0.83148 | 31.3323 | 4.7277 | 0.58155 | 0.83038
0 | 2792 | 178.5754 | 55.3727 | -428.1308 | 0.0033828 | -7.0966 | -3.1836 | 196.4329 | 474.8665 |  | 0.58236 | 0.83195 | 49.0514 | 2.9266 | 0.58125 | 0.82959
0 | 2793 | -0.00091417 | 0.0013112 | -380.3216 | -0.0011617 | -4.0779 | 3.8472e-05 | 0.0010056 | 418.3538 |  | 0.58289 | 0.83282 | 9777089.3128 | 3.5216 | 0.58203 | 0.83099
0 | 2794 | -178.5792 | -55.3453 | -428.1601 | 0.0033824 | -7.097 | 3.1833 | 196.4371 | 474.8946 |  | 0.58236 | 0.83195 | 49.0504 | 2.9264 | 0.58125 | 0.82959
0 | 2795 | -276.4361 | -99.3828 | -276.286 | -0.0043474 | 1.65 | -0.84563 | 304.0797 | 322.9786 |  | 0.58206 | 0.83148 | 31.3328 | 4.7274 | 0.58155 | 0.83038
0 | 2796 | -1633.904 | 0.0036165 | 102.7484 | -2.7018e-10 | -76.2445 | -3.4362e-05 | 1797.2944 | 113.0232 |  | 0.57799 | 0.82488 | 4.4703 | 13.5512 | 0.57793 | 0.82475
Forces CBUSH |  | F06 Input
Load Case | QS Y | [6 empty] | Fx*KM*KA | sqrt(Fy^2+fz^2)*KM*KA |  | Tensile Total |  | Gapping | Sliding | Shear Combined
| Element ID | Force-X | Force-Y | Force-Z | Moment-X | Moment-Y | Moment-Z | Faxial | FCortadura |  | MoS_tot_y | MoS_tot_u | MoSg | MoSslip | MoS_comb_y | MoS_comb_u
0 | 2785 | -178.5792 | -428.1601 | 55.3453 | 0.0033824 | 3.1833 | 7.097 | 196.4371 | 474.8946 |  | 0.58236 | 0.83195 | 49.0504 | 2.9264 | 0.58125 | 0.82959
0 | 2786 | -276.4361 | -276.2859 | 99.3828 | -0.0043474 | -0.84563 | -1.65 | 304.0797 | 322.9785 |  | 0.58206 | 0.83148 | 31.3328 | 4.7274 | 0.58155 | 0.83038
0 | 2787 | -1633.904 | 102.7484 | -0.0036345 | -2.116e-10 | -3.1177e-05 | 76.2445 | 1797.2944 | 113.0232 |  | 0.57799 | 0.82488 | 4.4703 | 13.5512 | 0.57793 | 0.82475
0 | 2788 | -276.4402 | -276.2811 | -99.3504 | 0.0043472 | 0.84615 | -1.6502 | 304.0842 | 322.9615 |  | 0.58206 | 0.83148 | 31.3323 | 4.7277 | 0.58155 | 0.83038
0 | 2789 | -178.5754 | -428.1308 | -55.3727 | -0.0033828 | -3.1836 | 7.0966 | 196.4329 | 474.8665 |  | 0.58236 | 0.83195 | 49.0514 | 2.9266 | 0.58125 | 0.82959
0 | 2790 | 0.00095331 | -380.3216 | -0.0012947 | 0.0011617 | 3.6202e-05 | 4.0779 | 0.0010486 | 418.3538 |  | 0.58289 | 0.83282 | 9375736.1058 | 3.5216 | 0.58203 | 0.83099
0 | 2791 | 178.5792 | -428.1601 | 55.3453 | -0.0033824 | 3.1833 | 7.097 | 196.4371 | 474.8946 |  | 0.58236 | 0.83195 | 49.0504 | 2.9264 | 0.58125 | 0.82959
0 | 2792 | 276.4361 | -276.2859 | 99.3828 | 0.0043474 | -0.84563 | -1.65 | 304.0797 | 322.9785 |  | 0.58206 | 0.83148 | 31.3328 | 4.7274 | 0.58155 | 0.83038
0 | 2793 | 1633.904 | 102.7484 | -0.0036527 | 2.9637e-10 | -2.4553e-05 | 76.2445 | 1797.2944 | 113.0232 |  | 0.57799 | 0.82488 | 4.4703 | 13.5512 | 0.57793 | 0.82475
0 | 2794 | 276.4402 | -276.2811 | -99.3504 | -0.0043472 | 0.84615 | -1.6502 | 304.0842 | 322.9615 |  | 0.58206 | 0.83148 | 31.3323 | 4.7277 | 0.58155 | 0.83038
0 | 2795 | 178.5754 | -428.1308 | -55.3727 | 0.0033828 | -3.1836 | 7.0966 | 196.4329 | 474.8665 |  | 0.58236 | 0.83195 | 49.0514 | 2.9266 | 0.58125 | 0.82959
0 | 2796 | -0.00092305 | -380.3216 | -0.0013028 | -0.0011617 | 3.8267e-05 | 4.0779 | 0.0010154 | 418.3538 |  | 0.58289 | 0.83282 | 9683020.7965 | 3.5216 | 0.58203 | 0.83099
Forces CBUSH |  | F06 Input
Load Case | QS Y | [6 empty] | Fx*KM*KA | sqrt(Fy^2+fz^2)*KM*KA |  | Tensile Total |  | Gapping | Sliding | Shear Combined
| Element ID | Force-X | Force-Y | Force-Z | Moment-X | Moment-Y | Moment-Z | Faxial | FCortadura |  | MoS_tot_y | MoS_tot_u | MoSg | MoSslip | MoS_comb_y | MoS_comb_u
0 | 2785 | 251.8769 | 9.0687 | 108.3048 | -0.0034058 | -1.4603 | -0.2604 | 277.0646 | 119.5522 |  | 0.58214 | 0.8316 | 34.4854 | 14.5041 | 0.58207 | 0.83145
0 | 2786 | 251.8687 | 108.3033 | 9.0628 | 0.0034059 | 0.26002 | 1.4602 | 277.0556 | 119.55 |  | 0.58214 | 0.8316 | 34.4866 | 14.5044 | 0.58207 | 0.83145
0 | 2787 | 1323.221 | -236.1021 | 0.0043198 | -1.7333e-07 | 1.8616e-05 | -56.033 | 1455.5431 | 259.7123 |  | 0.57892 | 0.82639 | 5.7547 | 5.5133 | 0.57859 | 0.82569
0 | 2788 | 251.8769 | 108.3048 | -9.0687 | -0.0034058 | -0.2604 | 1.4603 | 277.0646 | 119.5522 |  | 0.58214 | 0.8316 | 34.4854 | 14.5041 | 0.58207 | 0.83145
0 | 2789 | 251.8687 | 9.0627 | -108.3033 | 0.0034059 | 1.4602 | -0.26002 | 277.0556 | 119.55 |  | 0.58214 | 0.8316 | 34.4866 | 14.5044 | 0.58207 | 0.83145
0 | 2790 | 1323.221 | 0.0043401 | 236.1021 | -1.7354e-07 | -56.033 | -1.6394e-05 | 1455.5431 | 259.7123 |  | 0.57892 | 0.82639 | 5.7547 | 5.5133 | 0.57859 | 0.82569
0 | 2791 | 251.8769 | -9.0687 | -108.3048 | -0.0034058 | 1.4603 | 0.2604 | 277.0646 | 119.5522 |  | 0.58214 | 0.8316 | 34.4854 | 14.5041 | 0.58207 | 0.83145
0 | 2792 | 251.8687 | -108.3033 | -9.0628 | 0.0034059 | -0.26002 | -1.4602 | 277.0556 | 119.55 |  | 0.58214 | 0.8316 | 34.4866 | 14.5044 | 0.58207 | 0.83145
0 | 2793 | 1323.221 | 236.1021 | -0.0043507 | -1.7318e-07 | -1.3848e-05 | 56.033 | 1455.5431 | 259.7123 |  | 0.57892 | 0.82639 | 5.7547 | 5.5133 | 0.57859 | 0.82569
0 | 2794 | 251.8769 | -108.3049 | 9.0687 | -0.0034058 | 0.2604 | -1.4603 | 277.0646 | 119.5523 |  | 0.58214 | 0.8316 | 34.4854 | 14.5041 | 0.58207 | 0.83145
0 | 2795 | 251.8687 | -9.0628 | 108.3033 | 0.0034059 | -1.4602 | 0.26002 | 277.0556 | 119.55 |  | 0.58214 | 0.8316 | 34.4866 | 14.5044 | 0.58207 | 0.83145
0 | 2796 | 1323.221 | -0.0043031 | -236.1021 | -1.7333e-07 | 56.033 | 2.101e-05 | 1455.5431 | 259.7123 |  | 0.57892 | 0.82639 | 5.7547 | 5.5133 | 0.57859 | 0.82569
Aluminio
Sigma y (Pa) | Sigma u (Pa)
448000000 | 523000000
|  | Resultados |  |  | Margenes
Load Case | QS | Sigma Shell (Pa) | Sigma bar min (Pa) | Sigma bar max (Pa) | MoSy | MoSu
Eje | X | 14700000 | -27700000 | 27700000 | 9.126 | 9.4027
| Y | 14600000 | -27700000 | 27700000 | 9.126 | 9.4027
| Z | 11900000 | -33500000 | 29100000 | 8.6389 | 8.9022

## Sinusoidal
Calculo iniciales
Material | Acero A286 |  |  |  | Lateral (X,Y) |  | Longitudinales (Z)
Metrica | M8 |  |  | A(mm) | f(Hz) | B(g) | A (mm) | f(Hz) | B(g)
sigmay(Pa) | 950000000 |  |  | 20 | 2 | 0.32194 | 25 | 4 | 1.6097
sigmau(Pa) | 1100000000 |  |  | 20 | 3 | 0.72437 | 25 | 5 | 2.5152
tauy(Pa) | 548000000 |  |  | 20 | 4 | 1.2878 | 25 | 6 | 3.6219
tauu(Pa) | 655000000 |  |  | 20 | 5 | 2.0122
As(m2) | 3.661e-05 |  |  | 20 | 6 | 2.8975
phin | 0.038
sfy | 1
sfu=sfg | 1.4
mus | 0.2
Fvmax(N) | 21972.1
Fvmin(N) | 13241.4
Fa
Fq
[9 empty] | KM | 1.1
Forces CBUSH |  | F06 Input | [6 empty] | KA | 1
Load Case | SIN X (94.58 Hz) | [6 empty] | Fx*KM | sqrt(Fy^2+fz^2)*1.1 |  | Tensile Total |  | Gapping | Sliding | Shear Combined
| Element ID | Force-X | Force-Y | Force-Z | Moment-X | Moment-Y | Moment-Z | Faxial | FCortadura |  | MoS_tot_y | MoS_tot_u | MoSg | MoSslip | MoS_comb_y | MoS_comb_u
0 | 2785 | 2520.408 | 1007.542 | 2190.337 | 0.044313 | 20.6075 | 17.9247 | 2772.4488 | 2652.0535 |  | 0.57534 | 0.8206 | 2.5462 | -0.4304 | 0.54225 | 0.75231
0 | 2786 | 1852.044 | 568.3324 | 3127.899 | 0.040388 | 76.7068 | 34.705 | 2037.2484 | 3497.0233 |  | 0.57734 | 0.82383 | 3.826 | -0.53914 | 0.5209 | 0.70918
0 | 2787 | 0.016639 | 0.017828 | 2974.189 | 0.0048878 | 35.0285 | 0.0005029 | 0.018303 | 3271.6079 |  | 0.58289 | 0.83282 | 537160.5116 | -0.42181 | 0.53266 | 0.72988
0 | 2788 | 1852.063 | 568.0623 | 3128.18 | 0.040384 | 76.7099 | 34.7016 | 2037.2693 | 3497.2744 |  | 0.57734 | 0.82383 | 3.8259 | -0.53917 | 0.52089 | 0.70916
0 | 2789 | 2520.386 | 1007.856 | 2190.366 | 0.044317 | 20.6068 | 17.92 | 2772.4246 | 2652.2268 |  | 0.57534 | 0.8206 | 2.5463 | -0.43043 | 0.54225 | 0.7523
0 | 2790 | 15925.02 | 0.02578 | 3029.051 | 2.1454e-08 | 826.8286 | 0.00016654 | 17517.522 | 3331.9561 |  | 0.53635 | 0.75825 | -0.43875 | -1.1548 | 0.48865 | 0.66363
0 | 2791 | 2520.409 | 1007.543 | 2190.337 | 0.044313 | 20.6075 | 17.9247 | 2772.4499 | 2652.0539 |  | 0.57534 | 0.8206 | 2.5462 | -0.4304 | 0.54225 | 0.75231
0 | 2792 | 1852.044 | 568.3321 | 3127.899 | 0.040388 | 76.7068 | 34.7049 | 2037.2484 | 3497.0233 |  | 0.57734 | 0.82383 | 3.826 | -0.53914 | 0.5209 | 0.70918
0 | 2793 | 0.01765 | 0.018186 | 2974.189 | 0.0048878 | 35.0285 | 0.00070485 | 0.019415 | 3271.6079 |  | 0.58289 | 0.83282 | 506387.4672 | -0.42181 | 0.53266 | 0.72988
0 | 2794 | 1852.063 | 568.0623 | 3128.18 | 0.040384 | 76.71 | 34.7016 | 2037.2693 | 3497.2744 |  | 0.57734 | 0.82383 | 3.8259 | -0.53917 | 0.52089 | 0.70916
0 | 2795 | 2520.385 | 1007.855 | 2190.366 | 0.044317 | 20.6068 | 17.92 | 2772.4235 | 2652.2264 |  | 0.57534 | 0.8206 | 2.5463 | -0.43043 | 0.54225 | 0.7523
0 | 2796 | 15925.02 | 0.025451 | 3029.051 | 2.0448e-08 | 826.8284 | 0.00023682 | 17517.522 | 3331.9561 |  | 0.53635 | 0.75825 | -0.43875 | -1.1548 | 0.48865 | 0.66363
Forces CBUSH |  | F06 Input
Load Case | SIN Y (94.58 Hz) | [6 empty] | Fx*KM*KA | sqrt(Fy^2+fz^2)*KM*KA |  | Tensile Total |  | Gapping | Sliding | Shear Combined
| Element ID | Force-X | Force-Y | Force-Z | Moment-X | Moment-Y | Moment-Z | Faxial | FCortadura |  | MoS_tot_y | MoS_tot_u | MoSg | MoSslip | MoS_comb_y | MoS_comb_u
0 | 2785 | 1852.063 | 3128.18 | 568.0621 | 0.040384 | 34.7016 | 76.7099 | 2037.2693 | 3497.2743 |  | 0.57734 | 0.82383 | 3.8259 | -0.53917 | 0.52089 | 0.70916
0 | 2786 | 2520.386 | 2190.367 | 1007.856 | 0.044317 | 17.92 | 20.6068 | 2772.4246 | 2652.2278 |  | 0.57534 | 0.8206 | 2.5463 | -0.43043 | 0.54225 | 0.7523
0 | 2787 | 15925.02 | 3029.051 | 0.025521 | 2.0504e-08 | 0.00020002 | 826.8286 | 17517.522 | 3331.9561 |  | 0.53635 | 0.75825 | -0.43875 | -1.1548 | 0.48865 | 0.66363
0 | 2788 | 2520.409 | 2190.337 | 1007.542 | 0.044313 | 17.9247 | 20.6075 | 2772.4499 | 2652.0535 |  | 0.57534 | 0.8206 | 2.5462 | -0.4304 | 0.54225 | 0.75231
0 | 2789 | 1852.044 | 3127.899 | 568.332 | 0.040388 | 34.705 | 76.7068 | 2037.2484 | 3497.0233 |  | 0.57734 | 0.82383 | 3.826 | -0.53914 | 0.5209 | 0.70918
0 | 2790 | 0.014247 | 2974.189 | 0.018105 | 0.0048878 | 0.00050942 | 35.0285 | 0.015672 | 3271.6079 |  | 0.58289 | 0.83282 | 627341.3819 | -0.42181 | 0.53266 | 0.72988
0 | 2791 | 1852.063 | 3128.18 | 568.0626 | 0.040384 | 34.7016 | 76.7099 | 2037.2693 | 3497.2744 |  | 0.57734 | 0.82383 | 3.8259 | -0.53917 | 0.52089 | 0.70916
0 | 2792 | 2520.385 | 2190.366 | 1007.856 | 0.044317 | 17.92 | 20.6068 | 2772.4235 | 2652.2268 |  | 0.57534 | 0.8206 | 2.5463 | -0.43043 | 0.54225 | 0.7523
0 | 2793 | 15925.02 | 3029.051 | 0.02587 | 1.7351e-08 | 0.00012853 | 826.8284 | 17517.522 | 3331.9561 |  | 0.53635 | 0.75825 | -0.43875 | -1.1548 | 0.48865 | 0.66363
0 | 2794 | 2520.409 | 2190.338 | 1007.542 | 0.044313 | 17.9247 | 20.6075 | 2772.4499 | 2652.0545 |  | 0.57534 | 0.8206 | 2.5462 | -0.4304 | 0.54225 | 0.75231
0 | 2795 | 1852.044 | 3127.898 | 568.3325 | 0.040388 | 34.7049 | 76.7068 | 2037.2484 | 3497.0223 |  | 0.57734 | 0.82383 | 3.826 | -0.53914 | 0.5209 | 0.70918
0 | 2796 | 0.020254 | 2974.189 | 0.017676 | 0.0048878 | 0.00076384 | 35.0285 | 0.022279 | 3271.6079 |  | 0.58289 | 0.83282 | 441292.7081 | -0.42181 | 0.53266 | 0.72988
Forces CBUSH |  | F06 Input
Load Case | SIN Z (94.58 Hz) | [6 empty] | Fx*KM*KA | sqrt(Fy^2+fz^2)*KM*KA |  | Tensile Total |  | Gapping | Sliding | Shear Combined
| Element ID | Force-X | Force-Y | Force-Z | Moment-X | Moment-Y | Moment-Z | Faxial | FCortadura |  | MoS_tot_y | MoS_tot_u | MoSg | MoSslip | MoS_comb_y | MoS_comb_u
0 | 2785 | 637.6189 | 28.5926 | 485.1407 | 0.014736 | 3.7567 | 7.8714 | 701.3808 | 534.5808 |  | 0.58098 | 0.82972 | 13.0177 | 2.3582 | 0.57958 | 0.82674
0 | 2786 | 637.6015 | 485.1254 | 28.5628 | 0.014737 | 7.8694 | 3.7565 | 701.3617 | 534.5621 |  | 0.58098 | 0.82972 | 13.0181 | 2.3583 | 0.57958 | 0.82674
0 | 2787 | 4563.842 | 1015.412 | 0.019899 | 5.3563e-07 | 0.0001156 | 250.3488 | 5020.2262 | 1116.9532 |  | 0.56927 | 0.81081 | 0.95843 | 0.075879 | 0.56331 | 0.79832
0 | 2788 | 637.6186 | 485.1406 | 28.5928 | 0.014736 | 7.8714 | 3.7567 | 701.3805 | 534.5807 |  | 0.58098 | 0.82972 | 13.0177 | 2.3582 | 0.57958 | 0.82674
0 | 2789 | 637.6014 | 28.5623 | 485.1254 | 0.014737 | 3.7565 | 7.8694 | 701.3615 | 534.562 |  | 0.58098 | 0.82972 | 13.0181 | 2.3583 | 0.57958 | 0.82674
0 | 2790 | 4563.842 | 0.020038 | 1015.412 | 5.3687e-07 | 250.3488 | 0.00011045 | 5020.2262 | 1116.9532 |  | 0.56927 | 0.81081 | 0.95843 | 0.075879 | 0.56331 | 0.79832
0 | 2791 | 637.6189 | 28.593 | 485.1406 | 0.014736 | 3.7567 | 7.8714 | 701.3808 | 534.5807 |  | 0.58098 | 0.82972 | 13.0177 | 2.3582 | 0.57958 | 0.82674
0 | 2792 | 637.6018 | 485.1257 | 28.5625 | 0.014737 | 7.8694 | 3.7565 | 701.362 | 534.5624 |  | 0.58098 | 0.82972 | 13.0181 | 2.3583 | 0.57958 | 0.82674
0 | 2793 | 4563.844 | 1015.413 | 0.019936 | 5.35e-07 | 9.4634e-05 | 250.3489 | 5020.2284 | 1116.9543 |  | 0.56927 | 0.81081 | 0.95843 | 0.075877 | 0.56331 | 0.79832
0 | 2794 | 637.6193 | 485.1411 | 28.593 | 0.014736 | 7.8714 | 3.7567 | 701.3812 | 534.5813 |  | 0.58098 | 0.82972 | 13.0177 | 2.3582 | 0.57958 | 0.82674
0 | 2795 | 637.6018 | 28.5628 | 485.1256 | 0.014737 | 3.7565 | 7.8694 | 701.362 | 534.5623 |  | 0.58098 | 0.82972 | 13.0181 | 2.3583 | 0.57958 | 0.82674
0 | 2796 | 4563.843 | 0.020076 | 1015.413 | 5.3578e-07 | 250.3488 | 0.00013079 | 5020.2273 | 1116.9543 |  | 0.56927 | 0.81081 | 0.95843 | 0.075877 | 0.56331 | 0.79832
Aluminio
Sigma y (Pa) | Sigma u (Pa)
448000000 | 523000000
|  | Resultados |  |  | Margenes
Load Case | SINE 94.58 | Sigma Shell (Pa) | Bar Stresses Bending | Bar Stress Combined | MoSy | MoSu
Eje | X | 145000000 | 221000000 | 22300000 | 0.26919 | 0.30387
| Y | 145000000 | 221000000 | 22300000 | 0.26919 | 0.30387
| Z | 76400000 | 139000000 | 33500000 | 1.0179 | 1.0731
[9 empty] | KM | 1.1
Forces CBUSH |  | F06 Input | [6 empty] | KA | 1
Load Case | SIN X (95.79 Hz) | [6 empty] | Fx*KM | sqrt(Fy^2+fz^2)*1.1 |  | Tensile Total |  | Gapping | Sliding | Shear Combined
| Element ID | Force-X | Force-Y | Force-Z | Moment-X | Moment-Y | Moment-Z | Faxial | FCortadura |  | MoS_tot_y | MoS_tot_u | MoSg | MoSslip | MoS_comb_y | MoS_comb_u
0 | 2785 | 2090.986 | 838.6602 | 1810.762 | 0.036892 | 17.2543 | 15.1605 | 2300.0846 | 2195.1023 |  | 0.57662 | 0.82267 | 3.2745 | -0.28225 | 0.55367 | 0.77489
0 | 2786 | 1542.807 | 473.2205 | 2575.806 | 0.033778 | 63.9743 | 28.9529 | 1697.0877 | 2880.8062 |  | 0.57826 | 0.82532 | 4.7933 | -0.42433 | 0.53923 | 0.74494
0 | 2787 | 0.015547 | 0.014282 | 2456.358 | 0.003895 | 28.9951 | 0.00024806 | 0.017102 | 2701.9938 |  | 0.58289 | 0.83282 | 574902.7548 | -0.29991 | 0.54811 | 0.76071
0 | 2788 | 1542.824 | 472.9948 | 2576.04 | 0.033775 | 63.9769 | 28.9501 | 1697.1064 | 2881.0145 |  | 0.57826 | 0.82532 | 4.7932 | -0.42437 | 0.53922 | 0.74493
0 | 2789 | 2090.968 | 838.919 | 1810.786 | 0.036895 | 17.2538 | 15.1566 | 2300.0648 | 2195.2459 |  | 0.57662 | 0.82267 | 3.2746 | -0.2823 | 0.55367 | 0.77489
0 | 2790 | 13240.33 | 0.021931 | 2569.126 | 1.9599e-08 | 689.6482 | 0.00014404 | 14564.363 | 2826.0386 |  | 0.544 | 0.77039 | -0.32494 | -1.0389 | 0.50873 | 0.69938
0 | 2791 | 2090.986 | 838.6603 | 1810.763 | 0.036892 | 17.2543 | 15.1605 | 2300.0846 | 2195.1033 |  | 0.57662 | 0.82267 | 3.2745 | -0.28225 | 0.55367 | 0.77489
0 | 2792 | 1542.807 | 473.2204 | 2575.807 | 0.033778 | 63.9743 | 28.9529 | 1697.0877 | 2880.8072 |  | 0.57826 | 0.82532 | 4.7933 | -0.42433 | 0.53923 | 0.74494
0 | 2793 | 0.017532 | 0.01419 | 2456.358 | 0.003895 | 28.9951 | 0.00046342 | 0.019285 | 2701.9938 |  | 0.58289 | 0.83282 | 509811.6573 | -0.29991 | 0.54811 | 0.76071
0 | 2794 | 1542.824 | 472.9947 | 2576.04 | 0.033774 | 63.9769 | 28.9501 | 1697.1064 | 2881.0145 |  | 0.57826 | 0.82532 | 4.7932 | -0.42437 | 0.53922 | 0.74493
0 | 2795 | 2090.968 | 838.9188 | 1810.786 | 0.036895 | 17.2537 | 15.1566 | 2300.0648 | 2195.2458 |  | 0.57662 | 0.82267 | 3.2746 | -0.2823 | 0.55367 | 0.77489
0 | 2796 | 13240.33 | 0.021649 | 2569.126 | 1.885e-08 | 689.6482 | 0.00020298 | 14564.363 | 2826.0386 |  | 0.544 | 0.77039 | -0.32494 | -1.0389 | 0.50873 | 0.69938
Forces CBUSH |  | F06 Input
Load Case | SIN Y (95.79 Hz) | [6 empty] | Fx*KM*KA | sqrt(Fy^2+fz^2)*KM*KA |  | Tensile Total |  | Gapping | Sliding | Shear Combined
| Element ID | Force-X | Force-Y | Force-Z | Moment-X | Moment-Y | Moment-Z | Faxial | FCortadura |  | MoS_tot_y | MoS_tot_u | MoSg | MoSslip | MoS_comb_y | MoS_comb_u
0 | 2785 | 1542.823 | 2576.042 | 472.9962 | 0.033775 | 28.9501 | 63.9769 | 1697.1053 | 2881.0169 |  | 0.57826 | 0.82532 | 4.7932 | -0.42437 | 0.53922 | 0.74493
0 | 2786 | 2090.969 | 1810.787 | 838.9211 | 0.036895 | 15.1566 | 17.2537 | 2300.0659 | 2195.2479 |  | 0.57662 | 0.82267 | 3.2746 | -0.2823 | 0.55367 | 0.77489
0 | 2787 | 13240.34 | 2569.127 | 0.020125 | 1.6177e-08 | 0.00015359 | 689.6486 | 14564.374 | 2826.0397 |  | 0.544 | 0.77039 | -0.32495 | -1.0389 | 0.50873 | 0.69938
0 | 2788 | 2090.988 | 1810.763 | 838.6589 | 0.036892 | 15.1605 | 17.2543 | 2300.0868 | 2195.1027 |  | 0.57662 | 0.82267 | 3.2745 | -0.28225 | 0.55367 | 0.77489
0 | 2789 | 1542.809 | 2575.807 | 473.2194 | 0.033778 | 28.9529 | 63.9743 | 1697.0899 | 2880.807 |  | 0.57826 | 0.82532 | 4.7933 | -0.42433 | 0.53923 | 0.74494
0 | 2790 | 0.0075466 | 2456.36 | 0.015633 | 0.003895 | 0.00038183 | 28.9951 | 0.0083013 | 2701.996 |  | 0.58289 | 0.83282 | 1184364.0208 | -0.29991 | 0.54811 | 0.76071
0 | 2791 | 1542.823 | 2576.042 | 472.9963 | 0.033774 | 28.9501 | 63.9769 | 1697.1053 | 2881.0169 |  | 0.57826 | 0.82532 | 4.7932 | -0.42437 | 0.53922 | 0.74493
0 | 2792 | 2090.969 | 1810.787 | 838.921 | 0.036895 | 15.1566 | 17.2537 | 2300.0659 | 2195.2478 |  | 0.57662 | 0.82267 | 3.2746 | -0.2823 | 0.55367 | 0.77489
0 | 2793 | 13240.34 | 2569.128 | 0.020422 | 1.3458e-08 | 9.3739e-05 | 689.6486 | 14564.374 | 2826.0408 |  | 0.544 | 0.77039 | -0.32495 | -1.0389 | 0.50873 | 0.69938
0 | 2794 | 2090.989 | 1810.764 | 838.6587 | 0.036892 | 15.1605 | 17.2543 | 2300.0879 | 2195.1036 |  | 0.57662 | 0.82267 | 3.2745 | -0.28225 | 0.55367 | 0.77489
0 | 2795 | 1542.809 | 2575.807 | 473.2195 | 0.033778 | 28.9529 | 63.9743 | 1697.0899 | 2880.8071 |  | 0.57826 | 0.82532 | 4.7933 | -0.42433 | 0.53923 | 0.74494
0 | 2796 | 0.011912 | 2456.36 | 0.015933 | 0.003895 | 0.0006564 | 28.9951 | 0.013103 | 2701.996 |  | 0.58289 | 0.83282 | 750337.228 | -0.29992 | 0.54811 | 0.76071
Forces CBUSH |  | F06 Input
Load Case | SIN Z (95.79 Hz) | [6 empty] | Fx*KM*KA | sqrt(Fy^2+fz^2)*KM*KA |  | Tensile Total |  | Gapping | Sliding | Shear Combined
| Element ID | Force-X | Force-Y | Force-Z | Moment-X | Moment-Y | Moment-Z | Faxial | FCortadura |  | MoS_tot_y | MoS_tot_u | MoSg | MoSslip | MoS_comb_y | MoS_comb_u
0 | 2785 | 718.8023 | 32.4857 | 561.4724 | 0.017034 | 4.2244 | 9.4101 | 790.6825 | 618.6525 |  | 0.58073 | 0.82932 | 11.4345 | 1.882 | 0.57886 | 0.82534
0 | 2786 | 718.7824 | 561.4515 | 32.4552 | 0.017035 | 9.4079 | 4.2242 | 790.6606 | 618.6276 |  | 0.58073 | 0.82932 | 11.4349 | 1.8821 | 0.57886 | 0.82534
0 | 2787 | 5223.865 | 1173.369 | 0.024089 | 6.1096e-07 | 0.00014661 | 289.7248 | 5746.2515 | 1290.7059 |  | 0.56732 | 0.80767 | 0.71098 | -0.14626 | 0.55941 | 0.79113
0 | 2788 | 718.8 | 561.4699 | 32.4877 | 0.017034 | 9.4101 | 4.2244 | 790.68 | 618.6499 |  | 0.58073 | 0.82932 | 11.4345 | 1.882 | 0.57886 | 0.82534
0 | 2789 | 718.7811 | 32.4513 | 561.4527 | 0.017035 | 4.2242 | 9.4078 | 790.6592 | 618.6287 |  | 0.58073 | 0.82932 | 11.4349 | 1.8821 | 0.57886 | 0.82534
0 | 2790 | 5223.869 | 0.021185 | 1173.37 | 6.0761e-07 | 289.725 | 0.00010357 | 5746.2559 | 1290.707 |  | 0.56732 | 0.80767 | 0.71098 | -0.14626 | 0.55941 | 0.79113
0 | 2791 | 718.8027 | 32.4908 | 561.4699 | 0.017034 | 4.2244 | 9.4102 | 790.683 | 618.6501 |  | 0.58073 | 0.82932 | 11.4345 | 1.882 | 0.57886 | 0.82534
0 | 2792 | 718.7844 | 561.455 | 32.4513 | 0.017035 | 9.4078 | 4.2242 | 790.6628 | 618.6312 |  | 0.58073 | 0.82932 | 11.4348 | 1.8821 | 0.57886 | 0.82534
0 | 2793 | 5223.887 | 1173.373 | 0.021917 | 6.0664e-07 | 9.6013e-05 | 289.7259 | 5746.2757 | 1290.7103 |  | 0.56732 | 0.80767 | 0.71098 | -0.14626 | 0.55941 | 0.79113
0 | 2794 | 718.8052 | 561.4728 | 32.489 | 0.017034 | 9.4102 | 4.2244 | 790.6857 | 618.6532 |  | 0.58073 | 0.82932 | 11.4345 | 1.882 | 0.57886 | 0.82534
0 | 2795 | 718.7857 | 32.4549 | 561.4538 | 0.017035 | 4.2242 | 9.4079 | 790.6643 | 618.6302 |  | 0.58073 | 0.82932 | 11.4348 | 1.8821 | 0.57886 | 0.82534
0 | 2796 | 5223.882 | 0.024918 | 1173.372 | 6.1233e-07 | 289.7257 | 0.00017038 | 5746.2702 | 1290.7092 |  | 0.56732 | 0.80767 | 0.71098 | -0.14626 | 0.55941 | 0.79113
Aluminio
Sigma y (Pa) | Sigma u (Pa)
448000000 | 523000000
|  | Resultados |  |  | Margenes
Load Case | SINE | Sigma Shell (Pa) | Bar Stresses Bending | Bar Stress Combined | MoSy | MoSu
Eje | X | 121000000 | 184000000 | 18600000 | 0.52441 | 0.56606
| Y | 121000000 | 184000000 | 18600000 | 0.52441 | 0.56606
| Z | 89800000 | 163000000 | 39400000 | 0.7208 | 0.76782

## Aleatorias
Material | Acero A286
Metrica | M8
sigmay(Pa) | 950000000
sigmau(Pa) | 1100000000
tauy(Pa) | 548000000
tauu(Pa) | 655000000
As(m2) | 3.661e-05
phin | 0.038
sfy | 1
sfu=sfg | 1.4
mus | 0.2
Fvmax(N) | 21972.1
Fvmin(N) | 13241.4
Fa
Fq
[9 empty] | KM | 1.1
Forces CBUSH |  | F06 Input | [6 empty] | KA | 3
Load Case | Random X | [6 empty] | Fx*KM | sqrt(Fy^2+fz^2)*1.1 |  | Tensile Total |  | Gapping | Sliding | Shear Combined
| Element ID | Force-X | Force-Y | Force-Z | Moment-X | Moment-Y | Moment-Z | Faxial | FCortadura |  | MoS_tot_y | MoS_tot_u | MoSg | MoSslip | MoS_comb_y | MoS_comb_u
| 2785 | 767.974 | 268.3504 | 672.813 | 0.01179 | 5.7602 | 10.6882 | 2534.3142 | 2390.3695 |  | 0.57599 | 0.82165 | 2.8795 | -0.35435 | 0.54892 | 0.76549
| 2786 | 488.4987 | 153.0971 | 1074.072 | 0.010757 | 20.7078 | 9.1255 | 1612.0457 | 3580.2633 |  | 0.57849 | 0.8257 | 5.0989 | -0.53353 | 0.51936 | 0.70571
| 2787 | 0.0053359 | 0.0051829 | 890.8612 | 0.011674 | 9.6888 | 0.00028995 | 0.017609 | 2939.842 |  | 0.58289 | 0.83282 | 558348.3326 | -0.35656 | 0.54196 | 0.74836
| 2788 | 488.5054 | 153.0289 | 1074.131 | 0.010756 | 20.7086 | 9.1246 | 1612.0678 | 3580.4243 |  | 0.57849 | 0.8257 | 5.0988 | -0.53355 | 0.51936 | 0.7057
| 2789 | 767.9603 | 268.4293 | 672.8304 | 0.011791 | 5.7602 | 10.688 | 2534.269 | 2390.5193 |  | 0.57599 | 0.82165 | 2.8795 | -0.35439 | 0.54891 | 0.76548
| 2790 | 4389.714 | 0.012609 | 1649.287 | 4.8831e-08 | 218.0487 | 0.00011284 | 14486.0562 | 5442.6471 |  | 0.54421 | 0.77072 | -0.3213 | -1.0182 | 0.42428 | 0.54321
| 2791 | 767.9741 | 268.3505 | 672.8131 | 0.01179 | 5.7602 | 10.6882 | 2534.3145 | 2390.3699 |  | 0.57599 | 0.82165 | 2.8795 | -0.35435 | 0.54892 | 0.76549
| 2792 | 488.4987 | 153.097 | 1074.073 | 0.010757 | 20.7078 | 9.1255 | 1612.0457 | 3580.2666 |  | 0.57849 | 0.8257 | 5.0989 | -0.53353 | 0.51936 | 0.70571
| 2793 | 0.0058492 | 0.0051734 | 890.8613 | 0.011674 | 9.6888 | 0.0003033 | 0.019302 | 2939.8423 |  | 0.58289 | 0.83282 | 509357.7858 | -0.35656 | 0.54196 | 0.74836
| 2794 | 488.5054 | 153.0289 | 1074.131 | 0.010756 | 20.7086 | 9.1246 | 1612.0678 | 3580.4243 |  | 0.57849 | 0.8257 | 5.0988 | -0.53355 | 0.51936 | 0.7057
| 2795 | 767.9601 | 268.4292 | 672.8305 | 0.011791 | 5.7601 | 10.688 | 2534.2683 | 2390.5194 |  | 0.57599 | 0.82165 | 2.8795 | -0.35439 | 0.54891 | 0.76548
| 2796 | 4389.713 | 0.012639 | 1649.287 | 4.8645e-08 | 218.0486 | 0.0001195 | 14486.0529 | 5442.6471 |  | 0.54421 | 0.77072 | -0.3213 | -1.0182 | 0.42428 | 0.54321
Forces CBUSH |  | F06 Input
Load Case | Random Y | [6 empty] | Fx*KM*KA | sqrt(Fy^2+fz^2)*KM*KA |  | Tensile Total |  | Gapping | Sliding | Shear Combined
| Element ID | Force-X | Force-Y | Force-Z | Moment-X | Moment-Y | Moment-Z | Faxial | FCortadura |  | MoS_tot_y | MoS_tot_u | MoSg | MoSslip | MoS_comb_y | MoS_comb_u
| 2785 | 488.5054 | 1074.131 | 153.0289 | 0.010756 | 9.1246 | 20.7086 | 1612.0678 | 3580.4243 |  | 0.57849 | 0.8257 | 5.0988 | -0.53355 | 0.51936 | 0.7057
| 2786 | 767.9603 | 672.8305 | 268.4292 | 0.011791 | 10.688 | 5.7602 | 2534.269 | 2390.5194 |  | 0.57599 | 0.82165 | 2.8795 | -0.35439 | 0.54891 | 0.76548
| 2787 | 4389.714 | 1649.288 | 0.012626 | 4.7981e-08 | 0.00011582 | 218.0487 | 14486.0562 | 5442.6504 |  | 0.54421 | 0.77072 | -0.3213 | -1.0182 | 0.42428 | 0.54321
| 2788 | 767.9741 | 672.813 | 268.3504 | 0.01179 | 10.6882 | 5.7602 | 2534.3145 | 2390.3695 |  | 0.57599 | 0.82165 | 2.8795 | -0.35435 | 0.54892 | 0.76549
| 2789 | 488.4988 | 1074.072 | 153.097 | 0.010757 | 9.1255 | 20.7078 | 1612.046 | 3580.2633 |  | 0.57849 | 0.8257 | 5.0989 | -0.53353 | 0.51936 | 0.70571
| 2790 | 0.0055329 | 890.8612 | 0.0050828 | 0.011674 | 0.0002824 | 9.6888 | 0.018258 | 2939.842 |  | 0.58289 | 0.83282 | 538476.4119 | -0.35656 | 0.54196 | 0.74836
| 2791 | 488.5054 | 1074.131 | 153.029 | 0.010756 | 9.1247 | 20.7086 | 1612.0678 | 3580.4244 |  | 0.57849 | 0.8257 | 5.0988 | -0.53355 | 0.51936 | 0.7057
| 2792 | 767.9602 | 672.8304 | 268.4292 | 0.011791 | 10.688 | 5.7602 | 2534.2687 | 2390.5191 |  | 0.57599 | 0.82165 | 2.8795 | -0.35439 | 0.54891 | 0.76548
| 2793 | 4389.713 | 1649.287 | 0.012599 | 4.8561e-08 | 0.0001104 | 218.0486 | 14486.0529 | 5442.6471 |  | 0.54421 | 0.77072 | -0.3213 | -1.0182 | 0.42428 | 0.54321
| 2794 | 767.9741 | 672.8132 | 268.3504 | 0.01179 | 10.6882 | 5.7602 | 2534.3145 | 2390.3701 |  | 0.57599 | 0.82165 | 2.8795 | -0.35435 | 0.54892 | 0.76549
| 2795 | 488.4986 | 1074.072 | 153.0971 | 0.010757 | 9.1255 | 20.7078 | 1612.0454 | 3580.2633 |  | 0.57849 | 0.8257 | 5.0989 | -0.53353 | 0.51936 | 0.70571
| 2796 | 0.0057556 | 890.8613 | 0.0051041 | 0.011674 | 0.00031038 | 9.6888 | 0.018993 | 2939.8423 |  | 0.58289 | 0.83282 | 517640.7202 | -0.35656 | 0.54196 | 0.74836
Forces CBUSH |  | F06 Input
Load Case | Random Z | [6 empty] | Fx*KM*KA | sqrt(Fy^2+fz^2)*KM*KA |  | Tensile Total |  | Gapping | Sliding | Shear Combined
| Element ID | Force-X | Force-Y | Force-Z | Moment-X | Moment-Y | Moment-Z | Faxial | FCortadura |  | MoS_tot_y | MoS_tot_u | MoSg | MoSslip | MoS_comb_y | MoS_comb_u
| 2785 | 480.3206 | 22.5852 | 125.5339 | 0.004065 | 2.5154 | 9.3727 | 1585.058 | 420.9131 |  | 0.57857 | 0.82582 | 5.2028 | 2.9766 | 0.5777 | 0.82398
| 2786 | 480.2993 | 125.5272 | 22.5936 | 0.0040655 | 9.3723 | 2.5153 | 1584.9877 | 420.8962 |  | 0.57857 | 0.82582 | 5.203 | 2.9768 | 0.5777 | 0.82398
| 2787 | 1747.694 | 268.95 | 0.0069409 | 3.1124e-07 | 5.8397e-05 | 67.1385 | 5767.3902 | 887.535 |  | 0.56726 | 0.80758 | 0.70471 | 0.23829 | 0.56351 | 0.79971
| 2788 | 480.3204 | 125.5338 | 22.5853 | 0.004065 | 9.3727 | 2.5154 | 1585.0573 | 420.9128 |  | 0.57857 | 0.82582 | 5.2028 | 2.9766 | 0.5777 | 0.82398
| 2789 | 480.2993 | 22.5932 | 125.5272 | 0.0040655 | 2.5153 | 9.3723 | 1584.9877 | 420.896 |  | 0.57857 | 0.82582 | 5.203 | 2.9768 | 0.5777 | 0.82398
| 2790 | 1747.694 | 0.0068866 | 268.95 | 3.065e-07 | 67.1385 | 5.65e-05 | 5767.3902 | 887.535 |  | 0.56726 | 0.80758 | 0.70471 | 0.23829 | 0.56351 | 0.79971
| 2791 | 480.3205 | 22.5856 | 125.5338 | 0.004065 | 2.5154 | 9.3727 | 1585.0577 | 420.913 |  | 0.57857 | 0.82582 | 5.2028 | 2.9766 | 0.5777 | 0.82398
| 2792 | 480.2995 | 125.5273 | 22.5933 | 0.0040655 | 9.3723 | 2.5153 | 1584.9884 | 420.8963 |  | 0.57857 | 0.82582 | 5.203 | 2.9768 | 0.5777 | 0.82398
| 2793 | 1747.695 | 268.9502 | 0.0069127 | 3.0717e-07 | 5.4378e-05 | 67.1386 | 5767.3935 | 887.5357 |  | 0.56726 | 0.80758 | 0.70471 | 0.23829 | 0.56351 | 0.79971
| 2794 | 480.3208 | 125.534 | 22.5856 | 0.004065 | 9.3727 | 2.5154 | 1585.0586 | 420.9136 |  | 0.57857 | 0.82582 | 5.2028 | 2.9766 | 0.5777 | 0.82398
| 2795 | 480.2995 | 22.5936 | 125.5273 | 0.0040655 | 2.5153 | 9.3723 | 1584.9884 | 420.8965 |  | 0.57857 | 0.82582 | 5.203 | 2.9768 | 0.5777 | 0.82398
| 2796 | 1747.695 | 0.0069604 | 268.9501 | 3.1221e-07 | 67.1386 | 6.0836e-05 | 5767.3935 | 887.5353 |  | 0.56726 | 0.80758 | 0.70471 | 0.23829 | 0.56351 | 0.79971
Aluminio
Sigma y (Pa) | Sigma u (Pa)
448000000 | 523000000
|  | Resultados |  |  | Margenes
Load Case | RANDOM | Shell Stress VM (Pa) | Bar (Beam) Stresses Combined | Bar Stress Combined | MoSy | MoSu
Eje | X | 114000000 | 172000000 |  | 0.63076 | 0.67532
| Y | 114000000 | 172000000 |  | 0.63076 | 0.67532
| Z | 47600000 | 86000000 |  | 2.2615 | 2.3506
Rigidizador y L